## Conventional
Amplifier Noise Calculator

Calculates a Hi-Fi integrated amplifier's noise level (conventional setups)

Input level		Source resistance		Vol pot		Vol pot tap series R		Gain stage total eN		Gain stage iN		Gain		Nom. Power
163,7	mV	0	kOhm	100	kOhm	1	kOhm	1	nV/sqrt(Hz)	0,1	pA/sqrt(Hz)	46,6	dB	105	W
					8	Ohm

					50 mW / 4R	1 W / 8 R	Nom. Power
Level / dBr	-80	-70	-60	-50	-46	-40	-36	-30	-26	-20	-16	-10	-6	-3	0	-37,87	-21,85	-1,64
/ V	00,003	00,011	00,035	00,111	00,175	00,350	00,555	01,107	01,754	03,500	05,547	11,067	17,541	24,777	34,998	00,447	02,828	28,983
Noise R / kOhm	01,010	01,032	01,100	01,315	01,499	01,990	02,560	04,062	05,761	10,000	14,337	22,623	26,000	21,676	01,000	02,261	08,427	15,234
Output noise (20 kHz BW, 295K)
/ µV	126	128	132	143	153	175	198	248	295	388	465	585	628	573	126	186	357	480
/ dBW (8 Ohm)	-87	-87	-87	-86	-85	-84	-83	-81	-80	-77	-76	-74	-73	-74	-87	-84	-78	-75
/ dB (50 mW / 4 Ohm)	-71	-71	-71	-70	-69	-68	-67	-65	-64	-61	-60	-58	-57	-58	-71	-68	-62	-59
Output SNR (20 kHz BW, 295K)
/ dB	29	39	48	58	61	66	69	73	75	79	82	86	89	93	109	68	78	96
Output noise Output SNR

## Pre-gain
Amplifier Noise Calculator

For pre-gain → volume pot → main gain setups

Input level		Pre-gain		Pre-gain out R		Vol pot		Vol pot tap series R		Gain stage total eN		Gain stage iN		Gain		Nom. Power
200	mV	10	dB	0	kOhm	50	kOhm	0	kOhm	6,5	nV/sqrt(Hz)	0,7	pA/sqrt(Hz)	33,5	dB	100	W
		(noise neglected)					8	Ohm

					50 mW / 4R	1 W / 8 R	Nom. Power
Level / dBr	-80	-70	-60	-50	-46	-40	-36	-30	-26	-20	-16	-10	-6	-3	0	-36,51	-20,49	-0,49
/ V	00,003	00,009	00,030	00,095	00,150	00,299	00,474	00,946	01,500	02,992	04,743	09,463	14,998	21,185	29,925	00,447	02,828	28,284
Noise R / kOhm	00,005	00,016	00,050	00,158	00,249	00,495	00,780	01,531	02,380	04,500	06,669	10,811	12,500	10,338	00,000	00,736	04,279	02,591
Output noise (20 kHz BW, 295K)
/ µV	44	44	44	45	46	48	50	55	61	75	88	111	120	109	43	49	74	63
/ dBW (8 Ohm)	-96	-96	-96	-96	-96	-95	-95	-94	-93	-92	-90	-88	-87	-88	-96	-95	-92	-93
/ dB (50 mW / 4 Ohm)	-80	-80	-80	-80	-80	-79	-79	-78	-77	-76	-74	-72	-71	-72	-80	-79	-76	-77
Output SNR (20 kHz BW, 295K)
/ dB	37	47	57	66	70	76	80	85	88	92	95	99	102	106	117	79	92	113
Output noise Output SNR